## Sheet1
P- HC908 仕様書
・2インチ超小型ボディ、全アルミ合金素材、防爆・防水構造
・高画質8MP対応、赤外LED2灯で夜間視認距離15m
・デジタルWDR・IR-CUT搭載
・スマホアプリでの双方向音声（内蔵マイク・スピーカー）対応
・IP66防水・防塵設計で屋外設置にも最適
| 項目 | 内容
基本仕様 | イメージセンサー | 1/2.7インチ CMOSセンサー
| 焦点距離 | 標準4mm F1.6 超低照度レンズ
| 絞り | F1.6
| 視野角 | 対角110°／水平90°／垂直57.9°
| 最低被写体照度 | 0.01 Lux
| 赤外線距離 | 約15m
| 夜間光源 | 単光タイプ赤外LED
| 最大解像度 | 3840 × 2160（4K）
| フレームレート | 最大15fps
| 映像圧縮方式 | H.265／H.265+
| 照明周波数 | 50Hz／60Hz
| デジタルWDR | 対応
音声 | 音声入力 | 内蔵マイク
| 音声出力 | 内蔵スピーカー
| 通話形式 | 双方向通話（フルデュプレックス）
| 音声圧縮方式 | AAC
雲台・回転仕様 | 回転角度（パン） | 水平330°（最大40°/秒）
| 回転角度（チルト） | 垂直90°（最大20°/秒）
| ズーム機能 | 光学5倍電動ズーム対応
| プリセット・巡回 | 対応
録画機能 | 録画方式 | アラーム録画／手動録画／24時間常時録画
| 保存方式 | TFカード非対応、NVR録画対応
ネットワーク仕様 | LTE対応 | Cat 1
| 対応SIMカード | 三大キャリア対応（AT&T / T-Mobile / Verizon）
| 対応プロトコル | RTSP、DHCPなど
| ONVIF対応 | 対応
電源仕様 | 電源入力 | DC12V／POE給電（IEEE 802.3af）
| 消費電力 | ≦3W
環境仕様 | 防塵防水等級 | IP65
| 動作温度範囲 | -10℃ ～ +60℃
| 保管温度範囲 | -20℃ ～ +60℃
サイズ・重量・その他 | 本体サイズ | 約103 × 112 × 112 mm
| 本体重量 | 約525g
| 梱包重量 | 約1018g
| 材質 | アルミ合金
| 本体色 | ホワイト